## small cin
Cin | required BW | GBWP | current noise (A/rtHz) | voltage noise (V/rtHz) | 4kT
1e-10 | 80000000 | 4000000000 | 2.6e-12 | 6.9e-10 | 1.64e-20
Desired Rf
994.7184 |  | Ohm
optimum Cf | 2e-12 | F
input referred noise | 2.0608e-11 | A/rtHz
1.8433e-07
53.7192

## large cin
Cin | required BW | GBWP | current noise (A/rtHz) | voltage noise (V/rtHz) | 4kT
1e-10 | 80000000 | 4000000000 | 2.6e-12 | 6.9e-10 | 1.64e-20
Desired Rf
994.7184 | 1300 | Ohm
optimum Cf | 1.7495e-12 | F
input referred noise | 2.0608e-11 | A/rtHz
1.8433e-07
53.7192