## Sheet1
c | 300000000
ng | 1.4682 |  | responsivity | 1
distance | 30 |  | LO power | 0.0022699
delay | 1.4682e-07 |  | RX power | 4.8529e-10
period | 0.0001 |  | gain | 1000 | 2.68
beat frequency | 8540000 |  | beat power | 2.2031e-12 | 0.00268
chirp bandwidth | 5816646233.4832 |  | beat amp | 0.0020991
q | 1.6e-19 |  | T | 1e-05
|  | peak density | 2.2031e-17
|  | noise floor | 7.2636e-22
44.8188